## Sheet1
约定： | DOPD=Destination Operand（目标操作数），SOPD=Source Operand（源操作数）
指令 | 功能 | FLAG变化 | FLAG_PSW_CF = FLAG_PSW_BEGIN, //!< 进位
MOV DOPD,SOPD | DOPD<-SOPD | 不影响 | FLAG_PSW_PF = 1<<2, //!< 奇偶 ,奇则为1
MOVS DOPD,SOPD | DOPD<-符号扩展成DOPD长度的SOPD |  | FLAG_PSW_AF = 1<<4, //!< 辅助进位标志
MOVZ DOPD,SOPD | DOPD<-零扩展成DOPD长度的SOPD |  | FLAG_PSW_ZF = 1<<6, //!< 零标志,0则为1
LEA DOPD,SOPD | DOPD<-OFFSET SOPD | 不影响 | FLAG_PSW_SF = 1<<7, //!< 符号标志,负则为1
LDS DOPD,SOPD | DS<-源操作数中存放的段地址、DOPD<-源操作数中存放的偏移地址 | 不影响 | FLAG_PSW_TF = 1<<8, //!< 陷阱标志
LES DOPD,SOPD | ES<-源操作数中存放的段地址、DOPD<-源操作数中存放的偏移地址 | 不影响 | FLAG_PSW_IF = 1<<9, //!< 中断标志
LAHF | AH<-FLAG的低8位 | 不影响 | FLAG_PSW_DF = 1<<10, //!< 方向标志, 减少则为1
SAHF | FLAG的低8位<-AH | 影响FLAG的低8位 | FLAG_PSW_OF = 1<<11, //!< 溢出标志, 溢出则为1
POP DOPD | DOPD<-栈顶的字 | 不影响
POPF | FLAG<-栈顶的字 | 不影响
POPA | 把当前栈顶的内容顺序弹出送到DI、SI、BP、SP、BX、DX、CX、AX中 | 不影响
PUSH SOPD | SOPD进栈 | 不影响
PUSHF | FLAGS进栈 | 不影响
PUSHA | AX、CX、DX、BX、SP的原内容、BP、SI、DI顺序进栈，然后SP<-SP-16 | 不影响
XCHG DOPD,SOPD | DOPD<->SOPD | 不影响
XLAT SOPD | AL<-[BX+AL] | 不影响
IN DOPD,SOPD | ACC<-I/O端口寄存器内容 | 不影响
INS DOPDS,DX | 从DX指定的端口输入字节串或字串 | 不影响
INSB | 从DX指定的端口输入字节串 | 不影响
INSW | 从DX指定的端口输入字串 | 不影响
OUT DOPD,SOPD | I/O端口寄存器<-ACC | 不影响
OUTS DX,SOPDS | 把字节串或字串送DX指定的端口中 | 不影响
OUTSB | 把字节串送DX指定的端口中 | 不影响
OUTSW | 把字串送DX指定的端口中 | 不影响
ADD DOPD,SOPD | DOPD<-DOPD+SOPD | OSZAPC
ADC DOPD,SOPD | 带进位加法：DOPD<-DOPD+SOPD+CF | OSZAPC
SUB DOPD,SOPD | 减法：DOPD<-DOPD-SOPD | OSZAPC
SBB DOPD,SOPD | 带借位减法：DOPD<-DOPD-SOPD-CF | OSZAPC
NEG DSOPD | DSOPD<-DSOPD取反+1 | OSZAPC
CMP DOPD,SOPD | 比较：DOPD-SOPD | OSZAPC
INC DSOPD | DSOPD<-DSOPD+1 | OSZAP
DEC DSOPD | DSOPD<-DSOPD-1 | OSZAP
MUL SOPD | AX<-AL*SOPD(字节)，DX:AX<-AX*SOPD(字) | OSZAPC
IMUL SOPD | 除参与运算的数为有符号整数外，其余同MUL指令 | OSZAPC
DIV SOPD | AL:AH<-AX/字节 SOPD的商、余数，AX:DX<-AX/字 SOPD的商、余数 | OSZAPC
IDIV SOPD | 除参与运算的数为有符号整数外，其余同DIV指令 | OSZAPC
CBW | 如果AL>=80H则AH=FFH，否则AH=0 | 不影响
CWD | 如果AX>=8000H则DX=FFFFH，否则DX=0 | 不影响
AAA | 调整AL中的非压缩BCD之和 | OSZAPC
AAS | 调整AL中的非压缩BCD之差 | OSZAPC
DAA | 调整AL中的压缩BCD之和 | OSZAPC
DAS | 调整AL中的压缩BCD之差 | OSZAPC
AAM | 调整AX中的非压缩BCD之积 | OTSZAPC
AAD | 将AX中的非压缩BCD码调整以便除 | OTSZAPC
BOUND REG16,MEM16 | 检查数字下标是否越界，越界则产生中断5
AND DOPD,SOPD | DOPD<-DOPD & SOPD | OSZAPC
TEST DOPD,SOPD | DOPD & SOPD | OSZAPC
NOT DSOPD | DSOPD<-DSOPD取反 | 不影响
SAL/SHL DSOPD,COUNT | 算术、逻辑左移COUNT位，移出的位放入CF：CF<- DSOPD <- 0 | OSZAPC
SAR DSOPD,COUNT | 符号位不变，算术右移COUNT位，移出的位放入CF | OSZAPC
RCL DSOPD,COUNT | 通过CF的循环左移COUNT位 | OC
OR DOPD,SOPD | DOPD<-DOPD ¦ SOPD | OSZAPC
XOR DOPD,SOPD | DOPD<-DOPD ^ SOPD | OSZAPC
SHR DSOPD,COUNT | 逻辑右移COUNT位，移出的位放入CF | OSZAPC
ROL DSOPD,COUNT | 不通过CF的循环左移COUNT位 | OSZAPC
ROR DSOPD,COUNT | 不通过CF的循环右移COUNT位 | OSZAPC
RCR DSOPD,COUNT | 通过CF的循环右移COUNT位 | OSZAPC
CMPS SOPDS,DOPDS | SOPDS-DOPDS SI+-1/SI+12、DI+-1/DI+-2 | OSZAPC
CMPSB | 字符串比较 | OSZAPC
CMPSW | 字串比较 | OSZAPC
MOVS DOPDS,SOPDS | DOPDS<-SOPDS、修改源目串地址 | 不影响
MOVSB | 字节DOPDS<-字节SOPDS | 不影响
MOVSW | 字DOPDS<-字SOPDS | 不影响
LODS SOPDS | AL/AX<-SOPDS、SI+-1/SI+-2 | 不影响
LODSB | AL<-源串中的一字节、SI+-1 | 不影响
LODSW | AX<-源串中的一个字、SI+-2 | 不影响
STOS DOPDS | 字节目的串<-AL/字目的串<-AX、DI+-1、DI+-2 | 不影响
STOSB | 字节目的串<-AL、DI+-1 | 不影响
STOSW | 字目的串<-AX、DI+-2 | 不影响
SCAS DOPDS | (AL-DOPDS(字节串))/(AX-DOPDS(字串))、DI+-1/DI+-2 | OSZAPC
SCASB | AL-DOPDS、DI+-1 | OSZAPC
SCASW | AX-DOPDS、DI+-2 | OSZAPC
CALL 过程名/地址表达式 | 直接间接调用近、远程过程 | 不影响
ENTER IMM16,IMM8 | IMM16指出给当前过程分配多少字节的堆栈空间，IMM8指出在高级语言源程序内该过程的 嵌套层数。该指令为大多数块结构高级语言建立堆栈空间。
LEAVE | 撤销当前堆栈空间，使SP恢复到建立该堆栈空间前的值。
INTO | 溢出则FLAG、CS、IP进栈且中断向量4的低字送IP、高字送CS；不溢出则顺序执行 | IT
INT 中断号 | FLAG、CS、IP进栈，将相应的中断向量的低字送IP、高字送CS | IT
RET [N] | 过程（子程序）返回 | 不影响
IRET | 中断返回，将栈顶连续三个字的内容出栈送IP、CS、FLAG | 全影响
JMP DOPD | 无条件转向操作数所指位置取指执行 | 不影响
JCXZ DOPD | 如CX=0，则转向短标号所指位置取指执行 | 不影响
LOOP DOPD | 先CX-1，若CX不等于0则转向短标号所指位置取指执行 | 不影响
LOOPE/LOOPZ DOPD | 先CX-1，若CX不等于0且ZF=1则转向短标号所指位置取指执行 | 不影响
LOOPNE/LOOPNZ DOPD | 先CX-1，若CX不等于0且ZF=0则转向短标号所指位置取指执行 | 不影响
JA/JNBE 短标号 | 高于/不低于且不等于，则转向短标号所指位置取指执行 | 不影响
JAE/JNB/JNC 短标号 | 高于或等于/不低于，则转向短标号所指位置取指执行 | 不影响
JB/JNAE/JC 短标号 | 低于/不高于且不等于/有进借位，则转向短标号所指位置取指执行 | 不影响
JBE/JNA 短标号 | 低于或等于/不高于，则转向短标号所指位置取指执行 | 不影响
JE/JZ 短标号 | 等于/结果为零，则转向短标号所指位置取指执行 | 不影响
JG/JNLE 短标号 | 大于/不小于且不等于，则转向短标号所指位置取指执行 | 不影响
JGE/JNL 短标号 | 大于或等于/不小于，则转向短标号所指位置取指执行 | 不影响
JL/JNGE 短标号 | 小于/不大于且不等于，则转向短标号所指位置取指执行 | 不影响
JLE/JNG 短标号 | 小于或等于/不大于，则转向短标号所指位置取指执行 | 不影响
JNE/JNZ 短标号 | 不等于/结果不为零，则转向短标号所指位置取指执行 | 不影响
JNO 短标号 | 不溢出，则转向短标号所指位置取指执行 | 不影响
JNP/JPO 短标号 | 奇偶标志PF为零，则转向短标号所指位置取指执行 | 不影响
JNS 短标号 | 符号标志SF为零，则转向短标号所指位置取指执行 | 不影响
JO 短标号 | 溢出，则转向短标号所指位置取指执行 | 不影响
JP/JPE 短标号 | 奇偶标志PF为1，则转向短标号所指位置取指执行 | 不影响
JS 短标号 | 符号标志SF为1，则转向短标号所指位置取指执行 | 不影响
CLC | 清零进借位标志CF | C
CLD | 清零方向标志DF | D
CLI | 清零中断标志IF | I
CMC | 取反进借位标志CF | C
STC | 进借位标志CF<-1 | C
STD | 方向标志DF<-1 | D
STI | 中断标志IF<-1 | I
ESC 外部操作码,源 | 主处理器交权给协处理器 | 不影响
HLT | 暂停CPU，外部中断可再次启动CPU | 不影响
NOP | 空操作，只执行IP加1 | 不影响
WAIT | 等待直到/TEST变为有效为止 | 不影响
SETE DOPD | 相等/零：DOPD<-ZF
SETNE DOPD | 不等/非零：DOPD<- ~ZF
SETS DOPD | 负数：DOPD<- SF
SETNS DOPD | 非负数：DOPD<- ~SF
SETG DOPD | 大于：DOPD<- ~(SF^OF)&~ZF
SETGE DOPD | 大于等于：DOPD<- ~(SF^OF)
SETL DOPD | 小于：DOPD<- SF^OF
SETLE DOPD | 小于等于：DOPD <- (SF^OF) ¦ ZF
SETA DOPD | 超过：DOPD<- ~CF&~ZF
SETAE DOPD | 超过或相等：DOPD<- ~CF
SETB DOPD | 低于：DOPD<-CF
SEBE DOPD | 低于或等于：DOPD<-CF¦ZF
ARPL DOPD,SOPD | 调整请求特权级
CLTS | 清零MSW中的任务切换标志
LAR DOPD,SOPD | 取出访问权字节
LGDT SOPD | 设置全局描述符表寄存器
LLDT SOPD | 设置局部描述符表寄存器
LIDT SOPD | 设置中断描述符表寄存器
LMSW SOPD | 设置机器状态字寄存器
LTR SOPD | 设置任务状态寄存器
LSL DOPD,SOPD | 设置段长界限
SGDT DOPD | 保存全局描述符表寄存器
SIDT DOPD | 保存中断描述符表寄存器
SLDT DOPD | 保存局部描述符表寄存器
SMSW DOPD | 保存机器状态字寄存器
STR DOPD | 保存任务状态寄存器
VERR SOPD | 检查段是否可读
VERW SOPD | 检查段是否可写
LOCK | 作为任一指令的前缀，封锁总线
REP | 仅用于串操作指令之前，无条件重复其后的指令，直到CX=0为止
REPE/REPZ | 仅用于串操作指令之前，若ZF=1，则重复其后的指令，直到CX=0为止
REPNE/REPNZ | 仅用于串操作指令之前，若ZF=0，则重复其后的指令，直到CX=0为止